## NFC
Comment | Description | Designator | Footprint | LibRef | Quantity
Battery | Battery | Battery1 | CR2032-1 | Battery | 1
1uF | Capacitor, [NoValue] | C4, C5, C8, C9, C10, C11, C13, C14, C117, C118, C202, C203, C204, C207 | 0402cap | 电容-0402, C | 14
0.1uF | Capacitor | C6, C7, C200, C201, Crst | 0402cap | 电容-0402 | 5
4.7uF | Capacitor | C12 | 0402cap | 电容-0603 | 1
1nf |  | C20 | 0402cap | C | 1
100p |  | C100, C101, C102, C103 | 0603P | C | 4
NC |  | C104, C107, C109, C110 | 0603P | C | 4
47p |  | C105, C106 | 0603P | C | 2
82p |  | C108 | 0603P | C | 1
10p |  | C111, C112 | 0402cap | C | 2
104 |  | C113, C114, C115, C116 | 0402cap | C | 4
10uF | Capacitor | C205, C206 | 0603p | 电容-0402 | 2
22p |  | C300, C301 | 0402cap | C | 2
二极管-5819W | 40V | D2, D3, D4 | SOD-123 | 二极管-5819W | 3
MHT192KGCT | LED | DS, LED1, PWR | LED-0603 | LED | 3
FFC_0.5_24 | FFC | FFC1 | FFC_0.5_24_INK | FFC_0.5_24_INK | 1
NFM18PS105R0J3D |  | FL1 | NFM18PS | NFM18PS | 1
0R | [NoValue], Resistor | J1, J2, J3, R10, R17, R18, R24, R25, R212 | res0402 | R, 电阻-0402 | 9
68uH | 磁珠 | L1 | 2520-L | 电感-2520 | 1
4.7uH | 磁珠 | L2 | 0805-L | 电感-0805 | 1
560nh |  | L10, L11 | 0805 | L | 2
742792042 |  | L12, L13 | 0805 | L | 2
742792093 |  | L14 | 0805 | L | 1
TestPoint |  | miso, mosi, nss, rtc, sck, TP1, TP2 | TestPoint | TestPoint | 7
HDR1x6 | Connector | P1 | PIN-6-2.54-1.0 | HDR1x6 | 1
MOSFET-N | N-Channel MOSFET | Q1 | SOT23-3 | MOSFET-N | 1
10K | Resistor, [NoValue] | R1, R6, R8, R11, R13, R208, R209, R210, R211, R300, R302 | res0402 | 电阻-0402, R | 11
1K | Resistor | R7 | res0402 | 电阻-0402 | 1
NC | Resistor, [NoValue] | R9, R16, R19, R22, R23 | res0402 | 电阻-0402, R | 5
3R | Resistor | R12 | res0402 | 电阻-0402 | 1
3.3k |  | R14, R15, R20, R21, R201, R202, R203, R204 | res0402 | R | 8
NC |  | R100 | 0603R | R | 1
330R |  | R101, R102 | 0603R | R | 2
25R |  | R205, R206 | res0402 | R | 2
1.5K |  | R207 | res0402 | R | 1
1M |  | R301 | res0402 | R | 1
ST95ANT |  | T1 | ST95ANT | ST95ANT | 1
ST95HF-VMD5T |  | U0 | VFQFPN-32 | ST95HF | 1
CodeSwitch |  | U1 | SOP12 | CodeSwitch | 1
STM32L051K8 |  | U2 | QFN-32 | STM32L051K8 | 1
TPS61221DCKS | Boost Switching Regulator IC Positive Fixed 3.3V 1 Output 200mA _Switch_ 6-TSSOP, SC-88, SOT-363 | U3 | SOT65P210X110-6N | TPS61221DCKT | 1
AMS1117-3.3 |  | U4 | SOT-223 | AMS1117 | 1
STM32F103RBT6 | STM32 ARM-based 32-bit MCU with 128 Kbytes Flash, 64-pin LQFP, Industrial Temperature | U5 | LQFP64_N | STM32F103RBT6 | 1
USB |  | USB | MICRO-USB | USB5 | 1
27.12MHz |  | Y1 | SMD-2016_4P | NX2016 | 1
8MHz | Crystal Oscillator | Y2 | XTAL_US | XTAL | 1